## Sheet1
Qty | Designator | Footprint | JLCPCB Part# | Comment
2 | C14,C12 | 0805 | C15850 | 10uF
2 | D2,D1 | 0603 | C2286 | RED
11 | C10,C6,C7,C9,C13,C4,C2,C11,C3,C15,C8 | 0402 | C1525 | 100nF
1 | R10 | 0402 | C100271 | 174k
3 | R4,R3,R5 | 0402 | C25744 | 10k
2 | R1,R6 | 0402 | C25905 | 5k1
1 | U1 | SOIC-8-208mil | C97521 | W25Q128JVS
2 | S1,S2 | SMD,1.6x2.6mm | C913786 | 1TS026A-1800-0553-CT
1 | Y1 | SMD3225-4P | C9002 | 12MHz
1 | U2 | LQFN-56(7x7) | C2040 | RP2040
1 | Q1 | SOT-23-3L | C20917 | AO3400A
1 | R7 | 0402 | C11702 | 1k
2 | R8,R9 | 0402 | C279988 | 1M
1 | U3 | WSON-10-EP(3x3) | C48567 | TPS63060
2 | C1,C5 | 0603 | C1604 | 2.2uF
1 | L1 | 0806 | C370025 | 1.5uH
1 | J6 | SMD | C2763165 | USB B micro
1 | J7 | SMD,P=1.27mm | C598540 | JTAG